## Sheet1
This is the study area DUJ.
This is the merged groundwater dataset from 1994–2024.
It includes 167 parameters with at least one numeric value, across 83 stations with over 5,070 datapoints.
| count | mean | std | min | 25% | 50% | 75% | max
E-UHRZEIT | 5070 | 12.9921 | 2.8714 | 7 | 10.5 | 13 | 15.15 | 22.02
LUFTTEMPERATUR IN °C | 4995 | 12.1751 | 8.5976 | -13 | 5.7 | 12 | 19 | 37
ABSTICH m | 1777 | 7.0138 | 32.0171 | 0.17 | 1.85 | 3.43 | 6.17 | 1311
FAERBUNG | 9 | 5.4444 | 6.4248 | 1 | 1 | 2 | 10 | 17
WASSERTEMPERATUR °C | 5073 | 9.7626 | 2.2909 | 0 | 8.2 | 9.7 | 11.1 | 21
ELEKTR. LEITF. (bei 25°C) µS/cm | 5068 | 403.4426 | 368.4717 | 5 | 133 | 255 | 588 | 3190
PH-WERT | 5070 | 6.6625 | 0.56616 | 4.4 | 6.2 | 6.7 | 7.1 | 8.7
SAUERSTOFFGEHALT mg/l | 5011 | 6.9647 | 3.0896 | 0 | 4.7 | 7.7 | 9.4 | 17.1
GESAMTHAERTE °dH | 5052 | 9.7209 | 9.7345 | 0.22 | 2.58 | 5.28 | 15.225 | 93
KARBONATHAERTE °dH | 5026 | 6.2267 | 6.1643 | 0.1 | 1.4 | 3.5 | 9.4 | 30.5
CALCIUM mg/l | 5064 | 47.4181 | 46.9038 | 0.68 | 13.1 | 26 | 67.125 | 310
MAGNESIUM mg/l | 5008 | 13.3584 | 15.3955 | 0.2 | 3.1 | 6.735 | 18.125 | 155
NATRIUM mg/l | 5072 | 10.9576 | 8.5877 | 0.99 | 6.1273 | 8.9 | 12.9 | 115
KALIUM mg/l | 4957 | 6.4707 | 20.0726 | 0.2 | 1.36 | 2.2 | 3.7 | 233
EISEN mg/l | 2263 | 0.18293 | 0.61962 | 0.00122 | 0.01497 | 0.03 | 0.0706 | 14.6
MANGAN mg/l | 1713 | 0.074942 | 0.1583 | 0.0004 | 0.0063 | 0.02 | 0.089 | 2.37
CADMIUM mg/l | 261 | 0.00030971 | 0.00025088 | 0.0001 | 0.0002 | 0.0002 | 0.0003 | 0.001959
QUECKSILBER mg/l | 17 | 0.00037716 | 0.00072532 | 6.2e-06 | 5.3e-05 | 6.7e-05 | 0.0003 | 0.003
ZINK mg/l | 1755 | 0.040313 | 0.10731 | 0.001008 | 0.006966 | 0.014 | 0.03 | 1.5
KUPFER mg/l | 1151 | 0.0065504 | 0.020487 | 0.00019 | 0.001115 | 0.002 | 0.0039 | 0.286
ALUMINIUM mg/l | 733 | 0.024707 | 0.025945 | 0.003 | 0.01018 | 0.016 | 0.03 | 0.3
BLEI mg/l | 407 | 0.0017906 | 0.00126 | 0.00011 | 0.001 | 0.0018 | 0.002 | 0.02
CHROM-GESAMT (filtriert) mg/l | 255 | 0.0023173 | 0.0030852 | 0.0001 | 0.001 | 0.0015 | 0.0024 | 0.038
NICKEL mg/l | 1096 | 0.0055459 | 0.015147 | 0.00036 | 0.0012 | 0.002 | 0.004385 | 0.162
ARSEN mg/l | 235 | 0.0013626 | 0.00081827 | 0.00011 | 0.001 | 0.00119 | 0.001765 | 0.00615
BOR mg/l | 1924 | 0.043626 | 0.070798 | 0.0011 | 0.013 | 0.02025 | 0.040475 | 0.63
AMMONIUM mg/l | 1855 | 0.052425 | 0.15002 | 0.00091 | 0.01 | 0.014 | 0.035 | 2.81
NITRIT mg/l | 1122 | 0.022974 | 0.058223 | 0.0011 | 0.004 | 0.0105 | 0.02465 | 1.1
NITRAT mg/l | 4692 | 27.5456 | 33.2249 | 0.0848 | 9.3 | 18.5 | 35.2 | 580
CHLORID mg/l | 4996 | 23.7195 | 36.1155 | 0.5 | 3.0775 | 9.4 | 28.8 | 414
SULFAT mg/l | 5045 | 41.994 | 42.9154 | 0.3 | 11.2 | 25.5 | 58.2 | 448.6
HYDROGENK. mg/l | 5064 | 134.5833 | 134.1449 | 2.2 | 30.5 | 74.35 | 204 | 664
ORTHOPHOSPHAT mg/l | 4735 | 0.15424 | 0.36159 | 0.004 | 0.04 | 0.0745 | 0.14 | 4.82
DOC mg/l | 4401 | 1.4644 | 1.2106 | 0 | 0.66 | 1.1 | 1.9 | 18.8
AOX µg/l | 588 | 8.859 | 6.3672 | 2 | 4.6 | 7.04 | 11.7 | 50
POX µg/l | 6 | 10.1783 | 12.7361 | 1.21 | 1.89 | 2.69 | 17.77 | 30.06
TETRACHLORETHEN µg/l | 84 | 0.30091 | 0.43154 | 0.04 | 0.11 | 0.18 | 0.30617 | 3.1
TRICHLORETHEN µg/l | 48 | 3.8618 | 7.9493 | 0.05 | 0.0945 | 0.2 | 1.775 | 32.1
1,1,1-TRICHLORETHAN µg/l | 10 | 0.211 | 0.1903 | 0.05 | 0.097 | 0.1105 | 0.3725 | 0.5
TETRACHLORMETHAN µg/l | 7 | 0.37286 | 0.24116 | 0.1 | 0.155 | 0.4 | 0.55 | 0.7
CHLOROFORM (Trichlormethan) µg/l | 57 | 0.57047 | 2.0142 | 0.03 | 0.04 | 0.105 | 0.18 | 14
TRIBROMMETHAN µg/l | 19 | 0.45632 | 0.45573 | 0.1 | 0.2 | 0.3 | 0.51 | 1.9
BROMDICHLORMETHAN µg/l | 8 | 0.41875 | 0.25346 | 0.1 | 0.2125 | 0.45 | 0.6 | 0.8
DIBROMCHLORMETHAN µg/l | 8 | 0.50375 | 0.40652 | 0.1 | 0.1825 | 0.4 | 0.8 | 1.2
DICHLORMETHAN µg/l | 3 | 0.28 | 0.10583 | 0.2 | 0.22 | 0.24 | 0.32 | 0.4
1,1-DICHLORETHEN µg/l | 1 | 0.6 |  | 0.6 | 0.6 | 0.6 | 0.6 | 0.6
1,2-DICHLORETHAN µg/l | 6 | 0.31667 | 0.16021 | 0.1 | 0.225 | 0.3 | 0.45 | 0.5
ATRAZIN µg/l | 493 | 0.52231 | 1.0074 | 0.01 | 0.07 | 0.17 | 0.41 | 6.7
DESETHYLATRAZIN µg/l | 836 | 0.25927 | 0.59382 | 0.0091 | 0.04575 | 0.0795 | 0.17 | 4.5
DESISOPROPYLATRAZIN µg/l | 109 | 0.1835 | 0.19058 | 0.008 | 0.067 | 0.12 | 0.22 | 1.39
SIMAZIN µg/l | 4 | 0.03925 | 0.034394 | 0.017 | 0.0185 | 0.025 | 0.04575 | 0.09
DICHLORPROP µg/l | 4 | 0.0315 | 0.0019149 | 0.03 | 0.03 | 0.031 | 0.0325 | 0.034
Pyridafol (vormals Pyridat als CL 9673) µg/l | 1 | 0.055 |  | 0.055 | 0.055 | 0.055 | 0.055 | 0.055
BENTAZON µg/l | 40 | 2.0991 | 6.9025 | 0.009 | 0.05 | 0.0885 | 0.2825 | 41.8
LINDAN µg/l | 1 | 0.01 |  | 0.01 | 0.01 | 0.01 | 0.01 | 0.01
MCPP (Mecoprop) µg/l | 11 | 0.14355 | 0.14481 | 0.032 | 0.0535 | 0.09 | 0.165 | 0.48
FÖRDERSTROM BEI PN l/s | 1786 | 0.57378 | 1.2028 | 0.015 | 0.3 | 0.45 | 0.6 | 25
METOLACHLOR µg/l | 27 | 0.024243 | 0.077156 | 0.00515 | 0.007255 | 0.00901 | 0.0107 | 0.41
CYANAZIN µg/l | 8 | 0.785 | 0.43356 | 0.35 | 0.475 | 0.62 | 1.0125 | 1.6
PROPAZIN µg/l | 29 | 0.15117 | 0.097775 | 0.01 | 0.05 | 0.17 | 0.23 | 0.3
TERBUTHYLAZIN µg/l | 19 | 0.033879 | 0.03065 | 0.0107 | 0.015 | 0.023 | 0.0405 | 0.13
QUELLSCHÜTTUNG l/s | 1007 | 1.0914 | 2.8934 | 0 | 0.2 | 0.4 | 0.9 | 62
PROBENAHMESTELLEN-NR. | 56 | 318.875 | 368.9761 | 33 | 43 | 44 | 809 | 809
SEBUTHYLAZIN µg/l | 1 | 0.36 |  | 0.36 | 0.36 | 0.36 | 0.36 | 0.36
DDE (und Isomere) µg/l | 1 | 0.04 |  | 0.04 | 0.04 | 0.04 | 0.04 | 0.04
DDT (und Isomere) µg/l | 1 | 0.064 |  | 0.064 | 0.064 | 0.064 | 0.064 | 0.064
METAZACHLOR µg/l | 1 | 0.029 |  | 0.029 | 0.029 | 0.029 | 0.029 | 0.029
PENDIMETHALIN µg/l | 1 | 0.031 |  | 0.031 | 0.031 | 0.031 | 0.031 | 0.031
ALDRIN u. DIELDRIN µg/l | 2 | 0.026 | 0.0056569 | 0.022 | 0.024 | 0.026 | 0.028 | 0.03
HEXACHLORBENZOL µg/l | 9 | 0.014244 | 0.0084377 | 0.0053 | 0.0069 | 0.014 | 0.02 | 0.03
RADON-222 Bq/l | 36 | 57.0472 | 55.0856 | 0.45 | 25.9 | 36.1 | 73.35 | 242
HEXAZINON µg/l | 8 | 0.24575 | 0.46878 | 0.02 | 0.0525 | 0.088 | 0.125 | 1.4
DICHLOBENIL µg/l | 5 | 0.2168 | 0.38004 | 0.013 | 0.018 | 0.023 | 0.14 | 0.89
METALAXYL µg/l | 2 | 0.0705 | 0.070004 | 0.021 | 0.04575 | 0.0705 | 0.09525 | 0.12
BROMACIL µg/l | 1 | 0.11 |  | 0.11 | 0.11 | 0.11 | 0.11 | 0.11
RADIUM-226 Bq/l | 19 | 0.025932 | 0.038516 | 0.0016 | 0.00475 | 0.01 | 0.031 | 0.158
GESAMTFÖRDERVOLUMEN BEI PN l | 288 | 497.3767 | 403.2277 | 0.7 | 300 | 360 | 436.5 | 3000
MTBE µg/l | 96 | 0.11942 | 0.22521 | 0.02 | 0.03375 | 0.05 | 0.0825 | 1.7
1,2-DICHLORETHEN (TRANS) µg/l | 1 | 0.02 |  | 0.02 | 0.02 | 0.02 | 0.02 | 0.02
1,2-DICHLORETHEN (CIS) µg/l | 21 | 0.5611 | 0.23253 | 0.15103 | 0.456 | 0.55 | 0.6 | 1.2
AMPA µg/l | 11 | 0.35828 | 0.37819 | 0.069 | 0.0925 | 0.115 | 0.644 | 1.025
DIMETHENAMID µg/l | 1 | 0.03 |  | 0.03 | 0.03 | 0.03 | 0.03 | 0.03
ELEKTR. LEITF. (bei 20°C) µS/cm | 5068 | 361.5657 | 330.1355 | 4.4803 | 119.1756 | 228.4946 | 526.8817 | 2858.4229
2,6-DICHLORBENZAMID µg/l | 86 | 0.51721 | 1.8282 | 0.00559 | 0.036 | 0.08675 | 0.231 | 12
DESETHYLTERBUTHYLAZIN µg/l | 35 | 0.025339 | 0.020578 | 0.00978 | 0.01215 | 0.019 | 0.031605 | 0.11
N,N-DIMETHYLSULFAMID µg/l | 26 | 0.10972 | 0.10733 | 0.036 | 0.06725 | 0.085 | 0.12015 | 0.61
Desethyl-Desisopropylatrazin µg/l | 74 | 0.10885 | 0.054277 | 0.05 | 0.062 | 0.09505 | 0.14 | 0.27
Propiconazol µg/l | 1 | 0.039 |  | 0.039 | 0.039 | 0.039 | 0.039 | 0.039
Metribuzin µg/l | 1 | 0.34 |  | 0.34 | 0.34 | 0.34 | 0.34 | 0.34
Desphenyl-Chloridazon µg/l | 49 | 0.20601 | 0.14702 | 0.052 | 0.078 | 0.145 | 0.312 | 0.54
Methyldesphenylchloridazon µg/l | 21 | 0.0635 | 0.015547 | 0.035 | 0.054 | 0.063 | 0.068 | 0.094
CADMIUM µg/l | 261 | 0.30971 | 0.25088 | 0.1 | 0.2 | 0.2 | 0.3 | 1.959
QUECKSILBER µg/l | 16 | 0.39948 | 0.74305 | 0.00618 | 0.05825 | 0.12125 | 0.35 | 3
ZINK µg/l | 1755 | 40.3127 | 107.3102 | 1.008 | 6.966 | 14 | 30 | 1500
KUPFER µg/l | 1151 | 6.5503 | 20.4874 | 0.194 | 1.116 | 2 | 3.9 | 286
ALUMINIUM µg/l | 733 | 24.7067 | 25.9449 | 3 | 10.177 | 16 | 30 | 300
BLEI µg/l | 407 | 1.7906 | 1.2599 | 0.108 | 1 | 1.8 | 2 | 20
CHROM-GESAMT (filtriert) µg/l | 255 | 2.3173 | 3.0853 | 0.101 | 1 | 1.5 | 2.4 | 38
NICKEL µg/l | 1096 | 5.5458 | 15.1466 | 0.357 | 1.2 | 2 | 4.382 | 162
ARSEN µg/l | 235 | 1.3625 | 0.81836 | 0.105 | 1 | 1.192 | 1.765 | 6.15
URAN µg/l | 292 | 12.6647 | 37.558 | 0.02075 | 1.1 | 2.0475 | 6.9603 | 232
Trimethoprim µg/l | 1 | 0.0001 |  | 0.0001 | 0.0001 | 0.0001 | 0.0001 | 0.0001
URAN-238 Bq/l | 29 | 0.10846 | 0.36402 | 0.00078 | 0.0036 | 0.0104 | 0.0592 | 1.97
TRITIUM Bq/l | 17 | 1.8235 | 0.37338 | 1.5 | 1.6 | 1.7 | 1.8 | 2.8
RADIUM-228 Bq/l | 11 | 0.037273 | 0.03592 | 0.013 | 0.018 | 0.023 | 0.0325 | 0.13
BLEI-210 Bq/l | 10 | 0.01331 | 0.0096939 | 0.0025 | 0.006825 | 0.01075 | 0.017 | 0.036
POLONIUM-210 Bq/l | 8 | 0.0142 | 0.015172 | 0.0029 | 0.00345 | 0.00895 | 0.0165 | 0.046
3,5-DIBROM-4-HYDROXYBENZOESÄURE µg/l | 1 | 0.153 |  | 0.153 | 0.153 | 0.153 | 0.153 | 0.153
ALACHLOR-t-SULFONSÄURE µg/l | 3 | 0.055333 | 0.01464 | 0.042 | 0.0475 | 0.053 | 0.062 | 0.071
Dimethachlor-Sulfonäure (CGA 354742) µg/l | 33 | 0.25201 | 0.24973 | 0.052 | 0.067 | 0.0853 | 0.388 | 0.8365
FLUFENACET-SULFONSÄURE µg/l | 1 | 0.088 |  | 0.088 | 0.088 | 0.088 | 0.088 | 0.088
METAZACHLOR-SÄURE µg/l | 46 | 0.097196 | 0.061718 | 0.031 | 0.05825 | 0.0775 | 0.123 | 0.275
METAZACHLOR-SULFONSÄURE µg/l | 136 | 0.49515 | 0.53315 | 0.03 | 0.10325 | 0.23 | 0.8787 | 2.4
METOLACHLOR-SULFONSÄURE µg/l | 57 | 0.14459 | 0.15448 | 0.027 | 0.064 | 0.087 | 0.15 | 0.77
METOLACHLOR-SÄURE µg/l | 12 | 0.06675 | 0.043589 | 0.038 | 0.04775 | 0.053 | 0.06125 | 0.199
PICLORAM µg/l | 1 | 0.16 |  | 0.16 | 0.16 | 0.16 | 0.16 | 0.16
SACCHARIN µg/l | 5 | 0.0674 | 0.0081731 | 0.053 | 0.069 | 0.071 | 0.071 | 0.073
α-Hexachlorcyclohexan µg/l | 1 | 0.0056 |  | 0.0056 | 0.0056 | 0.0056 | 0.0056 | 0.0056
2-Hydroxyatrazin µg/l | 11 | 0.056818 | 0.0085218 | 0.046 | 0.05235 | 0.055 | 0.0605 | 0.0763
CHLOROTHALONIL-SULFONSÄURE (R417888) µg/l | 7 | 0.058724 | 0.029276 | 0.034 | 0.0395 | 0.056 | 0.061035 | 0.12
DIMETHENAMID-SULFONSÄURE µg/l | 5 | 0.087 | 0.044373 | 0.032 | 0.06 | 0.088 | 0.107 | 0.148
VANADIUM µg/l | 5 | 1.1286 | 1.1576 | 0.39224 | 0.45188 | 0.52194 | 1.1506 | 3.1264
MOLYBDÄN µg/l | 5 | 2.0046 | 1.3035 | 0.96535 | 1.1705 | 1.7079 | 1.9543 | 4.2249
Diclofenac µg/l | 6 | 0.003845 | 0.0043626 | 0.00029 | 0.000985 | 0.0026 | 0.0045 | 0.012
EISEN µg/l | 115 | 84.6733 | 201.7057 | 1.22 | 11 | 18 | 49.705 | 1200.71
MANGAN µg/l | 104 | 55.8316 | 164.5002 | 1.04 | 2.9775 | 12.94 | 63.325 | 1610
KOFFEIN µg/l | 1 | 0.016 |  | 0.016 | 0.016 | 0.016 | 0.016 | 0.016
2-Naphthyloxyessigsäure (BNOA) µg/l | 2 | 0.053 | 0 | 0.053 | 0.053 | 0.053 | 0.053 | 0.053
Perfluoroctansulfonsäure (PFOS) µg/l | 5 | 0.007104 | 0.0071127 | 0.00137 | 0.00194 | 0.0025 | 0.014 | 0.01571
Perfluoroctansäure (PFOA) µg/l | 7 | 0.00925 | 0.0094336 | 0.00051 | 0.001205 | 0.00856 | 0.0156 | 0.02207
Dimethachlor Met. CGA 369873 bzw. Metazachlor Met. M479H160 µg/l | 76 | 0.18717 | 0.15885 | 0.036 | 0.069 | 0.13 | 0.2525 | 0.79
s-Metolachlor Metabolit NOA 413173 µg/l | 34 | 0.10497 | 0.03809 | 0.05 | 0.07725 | 0.103 | 0.1275 | 0.2
Metalaxyl Metabolit CGA 108906 µg/l | 8 | 0.1205 | 0.057309 | 0.072 | 0.0815 | 0.097 | 0.15 | 0.24
10,11-Dihydro-10,11-Dihydroxy Carbamazepin µg/l | 2 | 0.044 | 0.0070711 | 0.039 | 0.0415 | 0.044 | 0.0465 | 0.049
Capecitabin µg/l | 3 | 0.00014333 | 4.9329e-05 | 0.00011 | 0.000115 | 0.00012 | 0.00016 | 0.0002
Carbamazepin µg/l | 4 | 0.27577 | 0.31675 | 0.0011 | 0.001775 | 0.271 | 0.545 | 0.56
Mefenaminsäure µg/l | 1 | 0.011 |  | 0.011 | 0.011 | 0.011 | 0.011 | 0.011
Oxazepam µg/l | 1 | 0.0008 |  | 0.0008 | 0.0008 | 0.0008 | 0.0008 | 0.0008
Pentoxifyllin µg/l | 1 | 0.00023 |  | 0.00023 | 0.00023 | 0.00023 | 0.00023 | 0.00023
Phenazon µg/l | 2 | 0.00067 | 0.00012728 | 0.00058 | 0.000625 | 0.00067 | 0.000715 | 0.00076
Tramadol µg/l | 1 | 0.00067 |  | 0.00067 | 0.00067 | 0.00067 | 0.00067 | 0.00067
Pumpdauer in Minuten | 14 | 12.9286 | 6.4027 | 9 | 10 | 10 | 11 | 30
Acesulfam µg/l | 2 | 3.7125 | 5.2149 | 0.025 | 1.8687 | 3.7125 | 5.5563 | 7.4
Tolyltriazole (Summe 4- und 5-Tolyltriazol) µg/l | 1 | 0.071 |  | 0.071 | 0.071 | 0.071 | 0.071 | 0.071
Perfluorbutansäure (PFBA) µg/l | 6 | 0.004485 | 0.0015816 | 0.00143 | 0.004725 | 0.00484 | 0.00497 | 0.0061
Perfluorpentansäure (PFPeA) µg/l | 4 | 0.0093675 | 0.0024617 | 0.0078 | 0.0078675 | 0.008335 | 0.009835 | 0.013
Perfluorhexansäure(PFHxA) µg/l | 4 | 0.01005 | 0.0046114 | 0.00517 | 0.0073675 | 0.009515 | 0.012198 | 0.016
Perfluorheptansäure (PFHpA) µg/l | 4 | 0.00743 | 0.0055112 | 0.00218 | 0.00302 | 0.00715 | 0.01156 | 0.01324
Perfluornonansäure (PFNA) µg/l | 2 | 0.006475 | 0.0026517 | 0.0046 | 0.0055375 | 0.006475 | 0.0074125 | 0.00835
Perfluordecansäure (PFDA) µg/l | 2 | 0.00249 | 0.0011172 | 0.0017 | 0.002095 | 0.00249 | 0.002885 | 0.00328
Perfluorbutansulfonsäure (PFBS) µg/l | 4 | 0.00205 | 0.001255 | 0.00124 | 0.001285 | 0.00153 | 0.002295 | 0.0039
Perfluorhexansulfonsäure (PFHxS) µg/l | 1 | 0.0014 |  | 0.0014 | 0.0014 | 0.0014 | 0.0014 | 0.0014
Dinoterb µg/l | 1 | 0.28 |  | 0.28 | 0.28 | 0.28 | 0.28 | 0.28
Terbuthylazin Metabolit CGA 324007 (LM5) µg/l | 6 | 0.069833 | 0.014331 | 0.054 | 0.05725 | 0.071 | 0.078 | 0.09
Terbuthylazin Metabolit SYN 545666 (LM6) µg/l | 32 | 0.16431 | 0.07805 | 0.055 | 0.1 | 0.15 | 0.19 | 0.35
DONA µg/l | 2 | 0.01663 | 0.0033517 | 0.01426 | 0.015445 | 0.01663 | 0.017815 | 0.019
GenX µg/l | 2 | 0.00649 | 0.0019658 | 0.0051 | 0.005795 | 0.00649 | 0.007185 | 0.00788
Dimethachlor Metabolit CGA 373464 (Ester) µg/l | 1 | 0.11 |  | 0.11 | 0.11 | 0.11 | 0.11 | 0.11
Chlorothalonil Metabolit R471811 µg/l | 18 | 0.273 | 0.23936 | 0.07 | 0.09625 | 0.18 | 0.4625 | 0.83
Perfluoroctansulfonsäure (Summe verzweigte Isomere) (brPFOS) µg/l | 2 | 0.00435 | 0.0044548 | 0.0012 | 0.002775 | 0.00435 | 0.005925 | 0.0075
Gesamtzellzahl (TCC) | 127 | 28132263.5368 | 70954503.8385 | 645755 | 3790207.5 | 8100000 | 23325917.5 | 549918435
Aktive Mikrobielle Biomasse (ATP int) | 81 | 50.1123 | 64.7464 | 0.3 | 18.5 | 32.3 | 60.7 | 516.6